## Měření matic
Označení |  |  | d | [8 empty] | x | f | h
Snímek | Matice | Měření vzd. od hrany k závitu | Převedení na realnou vzdálenost od čočky (vzdálenost předmětu) | Měření šíře matice | Sořadnice Y bodu A1 | Sořadnice Y bodu A2 | Sořadnice Y bodu B1 | Sořadnice Y bodu B2 | Průměr bodu øA | Průměr bodu øB | Rozdíl mezi body øB a øA | Převod z pixelů na mm (výška obrazu) | ekvivalentí ohnisková vzdálenost (vzdálenost od obrazu) | (výška předmětu) | Snížení zoomu 159% | Stoupání závitu | Odchylka
1. | M12 | 142 | 145.1344 | 19 | 593 | 602 | 636.19 | 649 | 597.5 | 642.595 | 45.095 | 11.9314 | 70 | 24.7379 | 1.5558 | 1.75 | 0.19416
2. | M12 | 142 | 145.1344 | 19 | 588 | 600 | 631 | 642.32 | 594 | 636.66 | 42.66 | 11.2871 | 70 | 23.4021 | 1.4718 | 1.75 | 0.27817
3. | M12 | 142 | 145.1344 | 19 | 588 | 599 | 627 | 638 | 593.5 | 632.5 | 39 | 10.3187 | 70 | 21.3944 | 1.3456 | 1.75 | 0.40444
4. | M12 | 142 | 145.1344 | 19 | 608 | 621 | 644 | 659 | 614.5 | 651.5 | 37 | 9.7896 | 70 | 20.2972 | 1.2766 | 1.75 | 0.47345
5. | M12 | 142 | 145.1344 | 19 | 611 | 626 | 650 | 666 | 618.5 | 658 | 39.5 | 10.451 | 70 | 21.6687 | 1.3628 | 1.75 | 0.38719
6. | M12 | 142 | 145.1344 | 19 | 614.66 | 628 | 651.09 | 663 | 621.33 | 657.045 | 35.715 | 9.4496 | 70 | 19.5923 | 1.2322 | 1.75 | 0.51778
7. | M12 | 142 | 145.1344 | 19 | 623 | 641 | 656.96 | 673 | 632 | 664.98 | 32.98 | 8.726 | 70 | 18.092 | 1.1379 | 1.75 | 0.61214
8. | M12 | 142 | 145.1344 | 19 | 633 | 646 | 666 | 678 | 639.5 | 672 | 32.5 | 8.599 | 70 | 17.8286 | 1.1213 | 1.75 | 0.6287
9. | M12 | 142 | 145.1344 | 19 | 638 | 651 | 672 | 686.62 | 644.5 | 679.31 | 34.81 | 9.2101 | 70 | 19.0958 | 1.201 | 1.75 | 0.549
10. | M12 | 142 | 145.1344 | 19 | 616.23 | 626 | 647 | 660 | 621.115 | 653.5 | 32.385 | 8.5685 | 70 | 17.7656 | 1.1173 | 1.75 | 0.63267
11. | M12 | 142 | 145.1344 | 19 | 615 | 632 | 647 | 664 | 623.5 | 655.5 | 32 | 8.4667 | 70 | 17.5544 | 1.104 | 1.75 | 0.64595
12. | M12 | 142 | 145.1344 | 19 | 665.64 | 683 | 698 | 715.34 | 674.32 | 706.67 | 32.35 | 8.5593 | 70 | 17.7464 | 1.1161 | 1.75 | 0.63388 | *Veštkeré paramety jsou uvádeny v mm
13. | M14 | 142 | 145.1344 | 22 | 517 | 531 | 557.3 | 574 | 524 | 565.65 | 41.65 | 11.0199 | 70 | 22.8481 | 1.437 | 2 | 0.56301
14. | M14 | 142 | 145.1344 | 22 | 524.11 | 540.19 | 566.49 | 583 | 532.15 | 574.745 | 42.595 | 11.2699 | 70 | 23.3665 | 1.4696 | 2 | 0.53041
15. | M14 | 142 | 145.1344 | 22 | 514 | 528 | 554 | 570 | 521 | 562 | 41 | 10.8479 | 70 | 22.4915 | 1.4146 | 2 | 0.58544 |  | SE | 0.19055
16. | M14 | 142 | 145.1344 | 22 | 549 | 563.43 | 589.21 | 604 | 556.215 | 596.605 | 40.39 | 10.6865 | 70 | 22.1569 | 1.3935 | 2 | 0.60649
17. | M14 | 142 | 145.1344 | 22 | 557 | 573 | 599 | 614 | 565 | 606.5 | 41.5 | 10.9802 | 70 | 22.7658 | 1.4318 | 2 | 0.56819 |  | Min | 0.19416
18. | M14 | 142 | 145.1344 | 22 | 569.55 | 584 | 610 | 623 | 576.775 | 616.5 | 39.725 | 10.5106 | 70 | 21.7921 | 1.3706 | 2 | 0.62943 |  | Max | 1.5431
19. | M14 | 142 | 145.1344 | 22 | 553 | 567 | 593.64 | 608.79 | 560 | 601.215 | 41.215 | 10.9048 | 70 | 22.6095 | 1.422 | 2 | 0.57802 |  | Průměr | 0.62902
20. | M14 | 142 | 145.1344 | 22 | 566 | 584 | 606 | 602.36 | 575 | 604.18 | 29.18 | 7.7205 | 70 | 16.0074 | 1.0068 | 2 | 0.99325
21. | M14 | 142 | 145.1344 | 22 | 532 | 546 | 572.7 | 589 | 539 | 580.85 | 41.85 | 11.0728 | 70 | 22.9578 | 1.4439 | 2 | 0.55611
22. | M14 | 142 | 145.1344 | 22 | 548.11 | 562.4 | 588 | 603.26 | 555.255 | 595.63 | 40.375 | 10.6826 | 70 | 22.1487 | 1.393 | 2 | 0.607 |  | ano | 8
23. | M14 | 142 | 145.1344 | 22 | 546 | 562 | 588 | 604 | 554 | 596 | 42 | 11.1125 | 70 | 23.0401 | 1.4491 | 2 | 0.55094 |  | ok | 51
24. | M14 | 142 | 145.1344 | 22 | 563 | 576.96 | 603 | 616.79 | 569.98 | 609.895 | 39.915 | 10.5608 | 70 | 21.8963 | 1.3771 | 2 | 0.62287 |  | ne | 1
25. | M16 | 142 | 145.1344 | 24 | 484 | 498.57 | 523.85 | 539 | 491.285 | 531.425 | 40.14 | 10.6204 | 70 | 22.0197 | 1.3849 | 2 | 0.61511
26. | M16 | 142 | 145.1344 | 24 | 503 | 519 | 544.02 | 561.13 | 511 | 552.575 | 41.575 | 11.0001 | 70 | 22.8069 | 1.4344 | 2 | 0.5656
27. | M16 | 142 | 145.1344 | 24 | 468 | 483 | 509.3 | 527 | 475.5 | 518.15 | 42.65 | 11.2845 | 70 | 23.3967 | 1.4715 | 2 | 0.52851
28. | M16 | 142 | 145.1344 | 24 | 473 | 488 | 514 | 530 | 480.5 | 522 | 41.5 | 10.9802 | 70 | 22.7658 | 1.4318 | 2 | 0.56819
29. | M16 | 142 | 145.1344 | 24 | 477 | 491 | 518 | 533.3 | 484 | 525.65 | 41.65 | 11.0199 | 70 | 22.8481 | 1.437 | 2 | 0.56301
30. | M16 | 142 | 145.1344 | 24 | 482 | 494.06 | 522 | 537.64 | 488.03 | 529.82 | 41.79 | 11.0569 | 70 | 22.9249 | 1.4418 | 2 | 0.55818
31. | M16 | 142 | 145.1344 | 24 | 488 | 502 | 527.43 | 545 | 495 | 536.215 | 41.215 | 10.9048 | 70 | 22.6095 | 1.422 | 2 | 0.57802
32. | M16 | 142 | 145.1344 | 24 | 476 | 487 | 518 | 530.66 | 481.5 | 524.33 | 42.83 | 11.3321 | 70 | 23.4954 | 1.4777 | 2 | 0.5223
33. | M16 | 142 | 145.1344 | 24 | 482.49 | 498 | 525 | 542.49 | 490.245 | 533.745 | 43.5 | 11.5094 | 70 | 23.8629 | 1.5008 | 2 | 0.49919
34. | M16 | 142 | 145.1344 | 24 | 483 | 497.21 | 524 | 539 | 490.105 | 531.5 | 41.395 | 10.9524 | 70 | 22.7082 | 1.4282 | 2 | 0.57181
35. | M16 | 142 | 145.1344 | 24 | 487 | 501.13 | 527.17 | 541.21 | 494.065 | 534.19 | 40.125 | 10.6164 | 70 | 22.0115 | 1.3844 | 2 | 0.61563
36. | M16 | 142 | 145.1344 | 24 | 489 | 503 | 528.19 | 542.74 | 496 | 535.465 | 39.465 | 10.4418 | 70 | 21.6495 | 1.3616 | 2 | 0.6384
37. | M18 | 142 | 145.1344 | 27 | 385 | 410 | 440 | 464 | 397.5 | 452 | 54.5 | 14.4198 | 70 | 29.8973 | 1.8803 | 2.5 | 0.61967
38. | M18 | 142 | 145.1344 | 27 | 401.13 | 430 | 453 | 475 | 415.565 | 464 | 48.435 | 12.8151 | 70 | 26.5702 | 1.6711 | 2.5 | 0.82892
39. | M18 | 142 | 145.1344 | 27 | 392 | 416.45 | 446.06 | 465.47 | 404.225 | 455.765 | 51.54 | 13.6366 | 70 | 28.2735 | 1.7782 | 2.5 | 0.72179
40. | M18 | 142 | 145.1344 | 27 | 347 | 365.38 | 402.49 | 421.21 | 356.19 | 411.85 | 55.66 | 14.7267 | 70 | 30.5336 | 1.9204 | 2.5 | 0.57965
41. | M18 | 142 | 145.1344 | 27 | 364 | 398 | 418.06 | 438 | 381 | 428.03 | 47.03 | 12.4434 | 70 | 25.7994 | 1.6226 | 2.5 | 0.8774
42. | M18 | 142 | 145.1344 | 27 | 373 | 394.66 | 427 | 452.62 | 383.83 | 439.81 | 55.98 | 14.8114 | 70 | 30.7091 | 1.9314 | 2.5 | 0.56861
43. | M18 | 142 | 145.1344 | 27 | 404 | 423 | 452.36 | 469.98 | 413.5 | 461.17 | 47.67 | 12.6127 | 70 | 26.1505 | 1.6447 | 2.5 | 0.85531
44. | M18 | 142 | 145.1344 | 27 | 404.36 | 429 | 456 | 482 | 416.68 | 469 | 52.32 | 13.843 | 70 | 28.7014 | 1.8051 | 2.5 | 0.69488
45. | M18 | 142 | 145.1344 | 27 | 357 | 380 | 411 | 431 | 368.5 | 421 | 52.5 | 13.8906 | 70 | 28.8001 | 1.8113 | 2.5 | 0.68867
46. | M18 | 142 | 145.1344 | 27 | 424 | 444.57 | 473.94 | 495 | 434.285 | 484.47 | 50.185 | 13.2781 | 70 | 27.5302 | 1.7315 | 2.5 | 0.76854
47. | M18 | 142 | 145.1344 | 27 | 435.21 | 405 | 437.68 | 458 | 420.105 | 447.84 | 27.735 | 7.3382 | 70 | 15.2147 | 0.9569 | 2.5 | 1.5431
48. | M18 | 142 | 145.1344 | 27 | 384.45 | 402 | 434.74 | 454 | 393.225 | 444.37 | 51.145 | 13.5321 | 70 | 28.0568 | 1.7646 | 2.5 | 0.73542
49. | M20 | 142 | 145.1344 | 30 | 343 | 366 | 396 | 415 | 354.5 | 405.5 | 51 | 13.4937 | 70 | 27.9772 | 1.7596 | 2.5 | 0.74042
50. | M20 | 142 | 145.1344 | 30 | 293 | 313.72 | 343 | 365 | 303.36 | 354 | 50.64 | 13.3985 | 70 | 27.7798 | 1.7472 | 2.5 | 0.75285
51. | M20 | 142 | 145.1344 | 30 | 318 | 341 | 368 | 389.04 | 329.5 | 378.52 | 49.02 | 12.9699 | 70 | 26.8911 | 1.6913 | 2.5 | 0.80874
52. | M20 | 142 | 145.1344 | 30 | 325.72 | 346.66 | 381 | 409.72 | 336.19 | 395.36 | 59.17 | 15.6554 | 70 | 32.4591 | 2.0415 | 2.5 | 0.45855
53. | M20 | 142 | 145.1344 | 30 | 269 | 296 | 363 | 362 | 282.5 | 362.5 | 80 | 21.1667 | 70 | 43.8859 | 2.7601 | 2.5 | 0.26012
54. | M20 | 142 | 145.1344 | 30 | 342.83 | 367.09 | 393 | 411 | 354.96 | 402 | 47.04 | 12.446 | 70 | 25.8049 | 1.6229 | 2.5 | 0.87705
55. | M20 | 142 | 145.1344 | 30 | 299 | 321.81 | 355.51 | 375.94 | 310.405 | 365.725 | 55.32 | 14.6367 | 70 | 30.3471 | 1.9086 | 2.5 | 0.59138
56. | M20 | 142 | 145.1344 | 30 | 302 | 341 | 359.26 | 396.02 | 321.5 | 377.64 | 56.14 | 14.8537 | 70 | 30.7969 | 1.9369 | 2.5 | 0.56309
57. | M20 | 142 | 145.1344 | 30 | 324 | 359 | 377.81 | 408 | 341.5 | 392.905 | 51.405 | 13.6009 | 70 | 28.1994 | 1.7735 | 2.5 | 0.72645
58. | M20 | 142 | 145.1344 | 30 | 316 | 352 | 368.36 | 400 | 334 | 384.18 | 50.18 | 13.2768 | 70 | 27.5274 | 1.7313 | 2.5 | 0.76872
59. | M20 | 142 | 145.1344 | 30 | 279 | 313 | 334.06 | 367 | 296 | 350.53 | 54.53 | 14.4277 | 70 | 29.9137 | 1.8814 | 2.5 | 0.61863
60. | M20 | 142 | 145.1344 | 30 | 337.13 | 370 | 386 | 412.7 | 353.565 | 399.35 | 45.785 | 12.1139 | 70 | 25.1164 | 1.5797 | 2.5 | 0.92035

## Rozměry matice
Rozměr S | Označení | Rozměr E | Rozměr M
17 | M10 | 18.9 | 8
19 | M12 | 21.1 | 10
22 | M14 | 24.5 | 11
24 | M16 | 26.8 | 13
27 | M18 | 29.6 | 15
30 | M20 | 33 | 16
32 | M22 | 35 | 18
36 | M24 | 39.6 | 19
41 | M27 | 45.2 | 22
46 | M30 | 50.9 | 24
50 | M33 | 55.4 | 26
55 | M36 | 60.8 | 29
60 | M39 | 66.4 | 31

## Stoupání závitu
Označení závitu (pr.D,D) | Základní stoupání | Jemné stoupání (jemný závit)
(hrubý závit)
M10 | 1.5 | 1.25 | 1 | 0.75 | 0.5
M12 | 1.75 | 1.5 | 1.25 | 1 | 0.75
M14 | 2 | 1.5 | 1.25 | 1 | 0.75
M16 | 2 | 1.5 | 1 | 0.75 | 0.5
M18 | 2.5 | 2 | 1.5 | 1 | 0.75
M20 | 2.5 | 2 | 1.5 | 1 | 0.75
M22 | 2.5 | 2 | 1.5 | 1 | 0.75
M24 | 3 | 2 | 1.5 | 1 | 0.75
M27 | 3 | 2 | 1.5 | 1 | --
M30 | 3.5 | 3 | 2 | 1.5 | 1
M33 | 3.5 | 3 | 2 | 1.5 | 1
M36 | 4 | 3 | 2 | 1.5 | 1
M39 | 4 | 3 | 2 | 1.5 | 1
*Veštkeré paramety jsou uvádeny v mm

## Měření potečního bodu zarovnání
Měření | Naměřené vzdálensoti od počátečního bodu | Dopočítání vzdálensoti od středu čočky k počátečnímu bodu
1. | 149 |  |  | Pythagorova věta
2. | 149 | přepona c | 148.9
3. | 148 | odvěsna b | 30
4. | 149 | odvěsna a | 151.8921
5. | 150
6. | 148
7. | 148
8. | 149
9. | 150 | Reálná vzdálenost mezi počátečním bodem zarovnání a středem čočky je: |  |  | 151.8921
10. | 149
Průměr | 148.9 | *Veštkeré paramety jsou uvádeny v mm