## DP
POZ. | NÁZEV PRVKU | TYP | KS | DODAVATEL | VÝROBCE | TECHNICKÉ ÚDAJE | CENA
HYDRAULICKÝ AGREGÁT
1 | Axíální pístový hydrogenerátor s regulací EL1 + zubové čerpadlo s vnitřním ozubením | HPR-02-A2-135R-E1L0000H2-0-M50S38-GP0A22-EA09-R00-135/1500/20/999/999 | 1 | GLENTOR | Linde Hydraulics | Vg1= 0÷135ccm/ot; pmax =40MPa; Vg2= 22,5ccm/ot; pmax=4MPa | 196000
2 | Držák čerpadla | PK 350/08/07 | 1 | KTR | KTR |  | 1741
3 | Zubová spojka | R42.48-P570301 | 1 | KTR | KTR |  | 3280
4 | Tlumící lišty | MDS 180L | 2 | KTR | KTR |  | 1005
5 | Asynchronní motor s kotvou nakrátko | 1LE1503-1EB43-4JA4 | 1 | Elektromotory Moravec | Siemens | P= 22kW; n= 1470min-1; B35; IE3; U= 400/690V; f= 50Hz; | 33256
6
7
8 | Radiální pístový hydrogenerátor neregulační | PR4-3X/4,00-700RA01M01 (R901088624) | 1 | Bosch Rexroth | Bosch Rexroth | Vg= 4ccm/ot; pmax =70MPa | 43677
9 | Držák čerpadla | PK 300/04/10-00 | 1 | KTR | KTR |  | 1612
10 | Zubová spojka | R28.38-25 | 1 | KTR | KTR |  | 2890
11 | Tlumící kruh | DT 300 | 1 | KTR | KTR |  | 2995
12 | Asynchronní motor s kotvou nakrátko | 1LE1003-1CB23-4GA4 | 1 | Elektromotory Moravec | Siemens | P= 7,5kW; n= 1470min-1; B35; IE3; U= 400/690V; f= 50Hz; | 12725
13
14 | Nádrž ocelová + těsnění + víko | BNK 630A/E | 1 | KTR | KTR |  | 22590
15 | Inspekční víko | V 324-6 | 2 | KTR | KTR | (Součástí nádrže)
16 | Hladinoznak | KOT 02 | 1 |  |  |  | 670
17 | Hladinoznak | KOT 03 | 1 | KTR | KTR |  | 690
18 | Nalévací hrdlo se vzduchovým filtrem | KE 02 | 1 | KTR | KTR |  | 555
19 | Odpadní filtr s elektrickým snímačem znečištění | PI 50004-058 + vložka Pi 22004 RN PS 6 NBR | 1 | Glentor | Filtration Group | filtrace 6micronů | 6430
20 | Tlakový filtr s elektrickým snímačem znečištění | Pi 40025-013 + vložka Pi 72025 DN PS vst6 | 1 | Glentor | Filtration Group | filtrace 6micronů | 19925
21
22
23 | Vzduchový chladič | HCA C33.26-2 3-fáze | 1 | Hennlich | Hennlich | P= 0,18kW; 2-pól; U= 230/400VAC | 21630
24
25 | Kombinované čidlo hladiny a teploty | NT-MD-MS-2M12/500-2K-320 NC380 NO-1T-KT | 1 | Bühler Techn. | Bühler Techn. | 2x spínač hladiny; 1x analogové čidlo teploty + 1x spínač teploty + digitální zobrazení teploty | 2354
Změna: |  | Datum: 01/2020 |  | Vypracoval | A. Kratochvíl | ČZU
Popis: |  | Projekt číslo: Bakalářská práce |  | Kontroloval |  | TECHNICKÁ FAKULTA
Investor |  | Název zařízení |  | Název: |  | Číslo výkresu | List:
GLENTOR s.r.o. |  | Hydraulická zkušebna |  | Specifikace prvků |  | příloha č. | 1/4
POZ. | NÁZEV PRVKU | TYP | KS | DODAVATEL | VÝROBCE | TECHNICKÉ ÚDAJE | CENA
26
27 | Uzavírací ventil nízkotlaký | typ 509 G1"F/M | 1 | Glentor | Valve Control | G1" vnitřní/vnější | 593
28
29
30
31 | Připojovací blok - vysokotlaký Dn06 | G06V4-1X/G3/8 (R900358639) | 1 | Bosch Rexroth | Bosch Rexroth | připojení pro šrouby M6 | 2761
32 | Škrtící zpětný ventil | AQFR-32 | 1 | Charvát Hykom | ATOS |  | 2368
33 | Pojistný ventil na SAE přírubu | R5V10-69512A1152 | 1 | Chvalis | Parker | SAE 6000 1-1/4"; pmax= 35MPa | 24335
34 | Pojistný ventil do potrubí přímořízený | DBDS 10 G1X/630 | 1 | Bosch Rexroth | Bosch Rexroth |  | 3229
35
36 | Sedlový mezideskový rozváděč Dn06 | M-2SEW 6 P3X/630MG24N9K4 (R900053182) | 1 | Bosch Rexroth | Bosch Rexroth |  | 18871
37 | Sací jednotka - kompenzátor + klapka + polohový spínač | ESAF -50 | 1 | ASA Hydraulik | ASA Hydraulik | SAE 3000 2" | 11394
38 | Uzavírací ventil | KHS 35L/NW25 | 1 | Glentor | EATON |  | 2269
| Koncový spínač s kabelem 5m | IM04-0BPS-ZUB | 1 | SICK | SICK | PNP; 3-drát; připojení M4 | 1244
39
40 | Zpětný ventil na SAE přírubu | C5V10-610B1 | 2 | Chvalis | Parker | SAE 6000 1-1/4"; pmax= 35MPa | 5647
41 | Zpětný ventil do potrubí | 24-VNRO-S12 | 1 | Glentor | VOSS | do 63MPa | 801
42
43
44
45 | Manometr | GMM 100-400 | 1 | Glentor | Hansaflex | rozsah 0÷40MPa; dØ100 | 1294
46 | Manometr | GMM 100-1000 | 1 | Glentor | Hansaflex | rozsah 0÷100MPa; dØ100 | 1854
47
48 | Měřící hadice Minimess | SMK 20/12 - 1500 - B | 1 | Glentor | Glentor | napojení G1/4" Dn2 | 515
49 | Měřící hadice Minimess | SMK 20/12 - 1500 - D | 3 | Glentor | Glentor | napojení G1/2" Dn4 | 515
50
51 | Tlakový snímač + konektor s kabelem 5m | PBT-RM040SG1SSNAMA0Z + YG2A14-050VB3XLEAX | 1 | SICK | SICK | rozsah 0÷40MPa | 3949
52 | Tlakový snímač | DMP 334 140-1004-1-1-100-200-2-041 | 1 | BD Sensors | BD Sensors | rozsah 0÷1000bar, DIN konektor | 7201
53
54 | Snímač průtoku | VHS032GSOA0350NE | 1 | Glentor | Honsberg |  | 4980
55-60
Změna: |  | Datum: 01/2020 |  | Vypracoval | A. Kratochvíl | ČZU
Popis: |  | Projekt číslo: Bakalářská práce |  | Kontroloval |  | FAKULTA …
Investor |  | Název zařízení |  | Název: |  | TECHNICKÁ FAKULTA | List:
GLENTOR s.r.o. |  | Hydraulická zkušebna |  | Specifikace prvků |  | příloha č. | 2/4
POZ. | NÁZEV PRVKU | TYP | KS | DODAVATEL | VÝROBCE | TECHNICKÉ ÚDAJE | CENA
ZKUŠEBNÍ STŮL
61 | Pojistný ventil přímořízený | DBDH 10 G1X/630 | 1 | Bosch Rexroth | Bosch Rexroth |  | 12795
62 | Pojistný ventil nepřímořízený | DB 10 G1-5X/350 (R900617093) | 2 | Bosch Rexroth | Bosch Rexroth |  | 10514
63 | Třícestný kulový ventil | PV3 DN50 3000psi L 1123 1 | 1 | Glentor | Pister |  | 5208
| Koncový spínač | IM04-0BPS-ZUB | 2 | SICK | SICK | PNP; 3-drát; připojení M4 | 2855
64 | Třícestný kulový ventil | BK3 30S 25 L 1123 0 | 1 | Glentor | Pister |  | 2087
| Koncový spínač | IM04-0BPS-ZUB | 2 | SICK | SICK | PNP; 3-drát; připojení M4 | 2855
65 | Třícestný kulový ventil | BK3 12L 10 L 1123 0 | 1 | Glentor | Pister |  | 932
| Koncový spínač | IM04-0BPS-ZUB | 2 | SICK | SICK | PNP; 3-drát; připojení M4 | 2855
66
67 | Uzavírací ventil | BKH 30S 30 L 1123 1 | 2 | Glentor | Pister |  | 1244
68 | Uzavírací ventil vysokotlaký | HRKH 3/8 NPT 10 | 2 | Glentor | Pister | 70 Mpa | 1808
69 | Uzavírací ventil | BKH 12L 10 L 1123 1 | 1 | Glentor | Pister |  | 681
| Koncový spínač | IM04-0BPS-ZUB | 1 | SICK | SICK | PNP; 3-drát; připojení M4 | 2855
70
71
72 | Zpětný ventil | RS 42L | 3 | Glentor | EATON |  | 636
73 | Zpětný ventil | RS 30S | 2 | Glentor | EATON |  | 694
74
75 | Připojovací deska Dn10 | RD 10 MS | 1 | Glentor | Glentor | výroba Glentor
76 | Redukční mezideska Dn10/Dn06 | RED 10-6 | 1 | Glentor | Glentor | výroba Glentor
77
78 | Odměrný válec | 2000ml | 2 | Labor-komplet | Labor-komplet |  | 411
79
80
81 | Přímočarý hydromotor | HM Ø100/Ø63 - 500 oko-oko | 1 | Glentor | Glentor | Pn35MPa , výroba Glentor | 24645
| Snímač polohy | EDS 500 | 1 | Microepsilon | Microepsilon |  | 1421
82 | Rotační hydromotor | 104-1022-006 | 1 | Glentor | EATON | 80ccm/ot | 10020
| Inkrementální snímač | TRD-S1000-BD | 1 | Tecon | Automation Dir. | 1000pulsů/ot; NPN | 2377
83
Změna: |  | Datum: 01/2020 |  | Vypracoval | A. Kratochvíl | ČZU
Popis: |  | Projekt číslo: Bakalářská práce |  | Kontroloval |  | FAKULTA …
Investor |  | Název zařízení |  | Název: |  | TECHNICKÁ FAKULTA | List:
GLENTOR s.r.o. |  | Hydraulická zkušebna |  | Specifikace prvků |  | příloha č. | 3/4
POZ. | NÁZEV PRVKU | TYP | KS | DODAVATEL | VÝROBCE | TECHNICKÉ ÚDAJE | CENA
84
85 | Manometr | GMM 100-400 | 2 | Glentor | Hansaflex | rozsah 0÷40MPa; dØ100 | 1294
86 | Manometr | GMM 100-1000 | 1 | Glentor | Hansaflex | rozsah 0÷100MPa; dØ100 | 1854
87 | Manometr | GMM 100-25 | 1 | Glentor | Hansaflex | rozsah 0÷2,5MPa; dØ100 | 891
88
89
90 | Tlakový snímač + konektor s kabelem 5m | PBT-RM040SG1SSNAMA0Z + YG2A14-050VB3XLEAX | 3 | SICK | SICK | rozsah 0÷40MPa | 3949
91 | Tlakový snímač | DMP 334 140-1004-1-1-100-200-2-041 | 1 | BD Sensors | BD Sensors | rozsah 0÷1000bar, DIN konektor | 7201
92 | Tlakový snímač + konektor s kabelem 5m | PBT-RM2X5SG1SSNAMA0Z + YG2A14-050VB3XLEAX | 2 | SICK | SICK | rozsah 0÷2,5MPa | 850
93
94 | Měřící hadice Minimess | SMK 20/12 - 1500 - B | 5 | Glentor | Glentor | napojení G1/4" Dn2 | 515
95 | Měřící hadice Minimess | SMK 20/12 - 1500 - D | 5 | Glentor | Glentor | napojení G1/2" Dn4 | 515
Změna: |  | Datum: 01/2020 |  | Vypracoval | A. Kratochvíl | ČZU
Popis: |  | Projekt číslo: Bakalářská práce |  | Kontroloval |  | TECHNICKÁ FAKULTA
Investor |  | Název zařízení |  | Název: |  | Číslo výkresu | List:
GLENTOR s.r.o. |  | Hydraulická zkušebna |  | Specifikace prvků |  | příloha č. | 4/4