## Informace
Česká zemědělská univerzita v Praze
Fakulta lesnická a dřevařská
Katedra lesnických technologií a staveb
Výpočty k LC
Příloha k bakalářské práci
Autor: Jan Neskromnik
Vedoucí práce: doc. Ing. Karel Zlatuška, CSc.
2022
Popis: | Jedná se o seřazený přepis elektronickckých protokolů, každá z lesní cest nebo účelová komunikace, má svůj vlastní list, kde probíhají základní výpočty s funkcemi SUM, MIN, MAX, AVG.

## PE687_1
Úsek [km] | Levý příkop (přítomnost, stav) | Šírka levé krajnice [m] | Šírka jízdního pásu (pruhu) [m] | Pravá krajnice [m] | Pravý příkop (přítomnost, stav) | Volná šířka lesní cesty [m] | Poznámka
0 | Ne | - | - | - | Ne | - | Začátek lesní cesty - průsečík os s lesní cestou PE689_3 (úsek 0,978 km)
0.1 | Ne | 0.5 | 2.6 | 0.5 | Ne | 3.6
0.138 | Ne | 0.6 | 2.6 | 0.5 | Ne | 3.7 | Skládka mimo úroveň lesní cesty (odlišitelný konec lesní cesty a začátek lesní skládky)
0.2 | Ne | 0.5 | 2.6 | 0.4 | Ne | 3.5
0.3 | Ne | 0.5 | 2.7 | 0.7 | Ne | 3.9
0.328 | Ne | 0.5 | 3.1 | 0.5 | Ne | 4.1
0.352 | - | - | - | - | - | - | Konec lesní cesty v průsečíku os v místě připojení lesní cesty PE687_2 (levá strana) a PE688_1 (pravá strana)
MIN |  | 0.5 | 2.6 | 0.4
AVG |  | 0.52 | 2.72 | 0.52
MAX |  | 0.6 | 3.1 | 0.7

## PE687_2
Úsek [km] | Levý příkop (přítomnost, stav) | Šírka levé krajnice [m] | Šírka jízdního pásu (pruhu) [m] | Pravá krajnice [m] | Pravý příkop (přítomnost, stav) | Volná šířka lesní cesty [m] | Poznámka
0 | Ne | - | - | - | Ne | - | Začátek lesní cesty - průsečík os s lesní cestou PE687_1 (úsek 0,352 km)
0.023 | Ne | 1 | 2.6 | 0.8 | Ne | 4.4 | Odtud kryt lesní cesty pokryt travinou
0.1 | Ano (velmi slabý náznak, zarostlý dřevinami) | 0.4 | 2.6 | 0.7 | Ne | 3.7
0.134 | Ano (velmi slabý náznak, zarostlý dřevinami) | 0.4 | 2.6 | 0.6 | Ne | 3.6 | Lesní sklad 1
0.16 | Ano (velmi slabý náznak, zarostlý dřevinami) | 0.4 | 2.7 | 0.6 | Ne | 3.7 | Lesní sklad 2
0.2 | Ano (velmi zanesený a zarostlý dřevinami) | 0.5 | 3 | 0.5 | Ano (pouze v okolí úseku) | 4 | Pravá strana jízdního pásu a krajnice výrazně níže něž levá strana
0.393 | Ne | 0.3 | 2.3 | 0.5 | Ne | 3.1 | Konec lesní cesty, zúžení - plynulá změna (připojení) trasy PE687_2_4L_8
MIN |  | 0.3 | 2.3 | 0.5
AVG |  | 0.5 | 2.6333 | 0.61667
MAX |  | 1 | 3 | 0.8

## PE688_1
Úsek [km] | Levý příkop (přítomnost, stav) | Šírka levé krajnice [m] | Šírka jízdního pásu (pruhu) [m] | Pravá krajnice [m] | Pravý příkop (přítomnost, stav) | Volná šířka lesní cesty [m] | Poznámka
0 | Ne | - | - | - | Ne | - | Začátek lesní cesty - průsečík os s lesní cestou PE687_1 (úsek 0,352 km)
0.011 | Ne | 1 | 3.1 | 1 | Ne | 5.1 | Rozšířený úsek + lesní skládka 1
0.036 | Ne | 0.4 | 3 | 0.8 | Ano (zanesený, doporučeno prohloubení) | 4.2 | Lesní skládka 2 mimo úroveň lesní cesty, oddělena p. příkopem
0.1 | Ne | 0.5 | 2.6 | 0.6 | Ano (vhodné odstranění náletů) | 3.7 | Lesní skládka 3 mimo úroveň lesní cesty,
0.2 | Ano (vhodné odstranění náletů) | 0.5 | 2.6 | 0.4 | Ano (vhodné odstranění náletů) | 3.5
0.34 | Ne | 0.6 | 2.8 | 0.5 | Ano (v pořádku, tekoucí voda) | 3.9 | Lesní sklad 1
0.391 | Ne | 1.1 | 2.7 | 0.8 | Ano (vhodné pročištění od těžebních zbytků) | 4.6 | Razantní zhoršení stavu lesní cesty, změna vlastníka
MIN |  | 0.4 | 2.6 | 0.4
AVG |  | 0.68333 | 2.8 | 0.68333
MAX |  | 1.1 | 3.1 | 1

## PE689_1
Úsek [km] | Levý příkop (přítomnost, stav) | Šírka levé krajnice [m] | Šírka jízdního pásu (pruhu) [m] | Pravá krajnice [m] | Pravý příkop (přítomnost, stav) | Volná šířka lesní cesty [m] | Poznámka
0 | Ne | - | - | - | Ne | - | Začátek lesní cesty - průsečík os
0.01 | Ne (nepatrný náznak) | 0.5 | 3.4 | 0.5 | Ano (zanesen) | 4.4 | Začátek rozšíření, krajnice - kamenivo pokryté opadem a zeminou
0.025 | Ne | 0.5 | 3.2 | 0.5 | Ano (zanesen) | 4.2 | Sjezd
0.1 | Ne | 0.2 | 3 | 0 | Ano (vhodné k vyčistění) | 3.2 | Krajnice - kamenivo pokryté opadem a zeminou
0.2 | Ne | 0.2 | 3 | 0.1 | Ano | 3.3 | Krajnice - kamenivo pokryté opadem a zeminou
0.24 | Ne | 0 | 3 | 0.1 | Ano | 3.1 | Skládka 1
0.28 | Ne | 0.5 | 3 | 0.4 | Ano | 3.9 | Skládka 2, krajnice - kamenivo pokryté opadem a zeminou
0.4 | Ne | 0.4 | 3.1 | 0.4 | Ano (drobné zanesení) | 3.9 | Na středu jízdního pásu organická hmota (opad + zemina), obdobně zaneseny i oba okraje jízdního pásu
0.46 | Ne | 0.5 | 3 | 0.4 | Ano (doporučeno pročistění) | 3.9 | Výhybna 1
0.6 | Ne | 0.5 | 3 | 0.6 | Ano (doporučeno pročistění) | 4.1 | úsek + výhybna 2, podélné trhlinky v krytu vozovky uprostřed pásu, v levé část pásu podélné mírné snížení (nižší únosnost – pravděpodobné působení vody)
0.8 | Ne | 0.5 | 3.1 | 0.3 | Ano (zanesen – vhodné pročistit) | 3.9
0.912 | Ne | 0.4 | 4 | 1.5 | Ne | 5.9 | Také připojení trasy PE689_3L_1
0.922 | Ne | - | - | - | Ne | - | Konec lesní cesty - průsečík os, připojení na veřejnou komunikaci
MIN |  | 0 | 3 | 0
AVG |  | 0.38182 | 3.1636 | 0.43636
MAX |  | 0.5 | 4 | 1.5

## PE689_1_1
Úsek [km] | Levý příkop (přítomnost, stav) | Šírka levé krajnice [m] | Šírka jízdního pásu (pruhu) [m] | Pravá krajnice [m] | Pravý příkop (přítomnost, stav) | Volná šířka lesní cesty [m] | Poznámka
0 | Ne | - | - | - | Ne | - | Začátek lesní cesty - průsečík os s silnicí III/1333
0.007 | Ne | 0.6 | 6 | 1 | Ne | 7.6
0.025 | Ne | 0.6 | 5.4 | 1.1 | Ne | 7.1 | Sjezd
0.032 | Ne | - | - | - | Ne | - | Konec lesní cesty – průsečík os s trasou PE689_1
MIN |  | 0.6 | 5.4 | 1
AVG |  | 0.6 | 5.7 | 1.05
MAX |  | 0.6 | 6 | 1.1

## PE689_2
Úsek [km] | Levý příkop (přítomnost, stav) | Šírka levé krajnice [m] | Šírka jízdního pásu (pruhu) [m] | Pravá krajnice [m] | Pravý příkop (přítomnost, stav) | Volná šířka lesní cesty [m] | Poznámka
0 | Ne | - | - | - | Ne | - | Začátek účelové komunikace - průsečík os s PE689_1 a místní veřejnou komunikací PE712
0.015 | Ne | 0.5 | 3.2 | 0.5 | Ne | 4.2
0.1 | Ne | 0.5 | 3 | 0.5 | Ne | 4
0.11 | Ano | 0.5 | 2.9 | 0.5 | Ano | 3.9 | Pravý příkop je opravdu jen slabým náznakem, nezbytná potřeba prohloubení
| MIN | 0.5 | 2.9 | 0.5
| AVG | 0.5 | 3.0333 | 0.5
| MAX | 0.5 | 3.2 | 0.5

## PE689_3
Úsek [km] | Levý příkop (přítomnost, stav) | Šírka levé krajnice [m] | Šírka jízdního pásu (pruhu) [m] | Pravá krajnice [m] | Pravý příkop (přítomnost, stav) | Volná šířka lesní cesty [m] | Poznámka
0 | Ne | - | - | - | Ne | - | Začátek lesní cesty, plynulé navázání na PE689_2
0.005 | Ne | 0.5 | 2.9 | 0.4 | Ano (hustě zarostlý vegetací) | 3.8 | První změřený úsek, doporučeno pročištění příkopu a odstranění vegetace
0.075 | Ne | 0.5 | 2.8 | 0.5 | Ano (uloženy kulatiny) | 3.8 | Lesní sklad 1
0.1 | Ne | 1.1 | 3 | 0.5 | Ano (v pořádku jen opad listí) | 4.6
0.2 | Ne | 0.5 | 3 | 0.5 | Ano (v příkopu umístěny sortimenty dříví, příkop neplní svou funkci) | 4 | Lesní skládka 1, výhybna 1
0.4 | Ne | 0.5 | 3 | 0.4 | Ano (vhodné vyčistit od náletu) | 3.9 | Výhybna 2
0.51 | Ne | 0.5 | 2.8 | 0.4 | Ano (v pořádku) | 3.7 | Výhybna 3
0.56 | Ne | 0.5 | 3 | 0.6 | Ano (vhodné pročištění) | 4.1 | Lesní sklad 2
0.6 | Ne | 0.5 | 3 | 0.3 | Ano (pokryt vegetací) | 3.8 | Nedostatečná šíře pravé krajnice
0.8 | Ne | 0.4 | 3 | 0.4 | Ano (pouze opad vegetace) | 3.8 | Zjištěny vyjeté koleje
0.95 | Ne | 0.5 | 3.1 | 0.6 | Ano (doporučeno prohloubení a pročištění) | 4.2 | Lesní skládka 2 (levá strana, mimo vlastní cestu)
1 | Ne | 0.2 | 2.9 | 0.6 | Ano (velmi zarostlý vegetací) | 3.7 | Doporučeno vyřezání náletů a vysoké vegetace, nedostatečná šíře levé krajnice
1.04 | Ne | 0.5 | 3 | 0.4 | Ano (velmi zarostlý travinami + nálet) | 3.9 | Lesní sklad 3
1.2 | Ne | 0.7 | 2.6 | 0.3 | Ano (úplně zanesen zeminou!!!) | 3.6 | V tomto úseku chybí levá část jízdního pásu – chybí 0,3 m (utrženo)
1.4 | Ne | 0.5 | 3.3 | 0.2 | Ano (uloženy sortimenty dříví) | 4 | Rozšíření jízdního pásu ve směrovém oblouku, levá krajnice součástí lesního skladu 4
1.423 | Ne | 0.5 | 3 | 0.5 | Ano (uloženy sortimenty dříví) | 4 | Lesní sklad 4
1.517 | Ne | 0.7 | 3.4 | 0.5 | Ano (tekoucí voda, zanesen opadem, zeminou a těž. zbytky) | 4.6 | Vhodné pročištění pravého příkopu
1.545 | Ne | 0.5 | 3.3 | 0.5 | Ano (tekoucí voda, těž. zbytky a zemina v příkopu) | 4.3 | Lesní skládka 5, pravá krajnice snížená pod úroveň jízdního pásu – nájezdem těžké techniky, vhodné počištění příkopu
1.6 | Ne | 0.7 | 2.9 | 0.4 | Ano (uloženy sortimenty dříví) | 4
1.642 | Ne | 0.5 | 3 | 0.5 | Ano | 4 | Lesní skládka 6
1.75 | Ne | 0.5 | 3 | 0.5 | Ano (tekoucí voda, v pořádku) | 4 | Lesní skládka 7
1.8 | Ne | 0.5 | 3.6 | 0.3 | Ano (těž. zbytky, trocha zeminy, zarůstá travinami) | 4.4 | Lesní sklad 5, nutné vylepšení zpevnění pravé krajnice a strhnutí drnu travin z příkopu
2 | Ne | 0.3 | 3 | 0.4 | Ano (vhodné odstranění vegetace) | 3.7
2.028 | Ne | 0.5 | 3.1 | 0.4 | Ano (Uloženy sortimenty dříví) | 4 | Lesní skládka 8,
2.094 | Ne | 0.4 | 3 | 0.4 | Ano (trocha zeminy, zarůstá travinami) | 3.8 | Lesní skládka 9, pravý příkop - vhodné pročištění a odstranění vegetace
2.2 | Ne | 0.5 | 3.1 | 0.8 | Ano | 4.4 | Rozšířený úsek – možnost vyhýbání automobilů (drobná výhybna)
2.229 | Ne | 0.5 | 3.2 | 0.5 | Ano | 4.2 | Výhybna 4
2.4 | Ne | 0.5 | 3.2 | 0.7 | Ano | 4.4 | Úsek + závora 2
2.406 | Ne | 0.5 | 3.1 | 0.8 | Ano | 4.4 | Konec lesní cesty v řešeném území lesního komplexu
| MIN | 0.2 | 2.6 | 0.2
| AVG | 0.51786 | 3.0464 | 0.475
| MAX | 1.1 | 3.6 | 0.8

## PE689_4
Úsek [km] | Levý příkop (přítomnost, stav) | Šírka levé krajnice [m] | Šírka jízdního pásu (pruhu) [m] | Pravá krajnice [m] | Pravý příkop (přítomnost, stav) | Volná šířka lesní cesty [m] | Poznámka
0 | Ano (neodklizené těž. zbytky, opad) | - | - | - | Ne | - | Začátek lesní cesty, plynulé navázání na PE689_3 (úsek: 1,502 km)
0.012 | Ano (neodklizené těž. zbytky, opad) | 0.5 | 3.7 | 1 | Ne | 5.2 | Rozšířený úsek
0.1 | Ano (začátek příkopu, zanesen zeminou a kamenivem, těž. zbytky) | 0.5 | 3 | 1.3 | Ne | 4.8 | Pravá krajnice prvních 1,3 m zpevněno drc. kamenivem a zeminou, dál skládka nezpevněna
0.17 | Ne | 0.5 | 3.2 | 0.5 | Ne | 4.2
0.189 | Ne | - | - | - | Ne | - | Konec připojení na PE719_1 (úsek: 1,391 km)
| MIN | 0.5 | 3 | 0.5
| AVG | 0.5 | 3.3 | 0.93333
| MAX | 0.5 | 3.7 | 1.3

## PE691
Úsek [km] | Levý příkop (přítomnost, stav) | Šírka levé krajnice [m] | Šírka jízdního pásu (pruhu) [m] | Pravá krajnice [m] | Pravý příkop (přítomnost, stav) | Volná šířka lesní cesty [m] | Poznámka
0 | Ne | - | - | - | Ne | - | Začátek lesní cesty - průsečík os
0.025 | Ne | 0.5 | 2.8 | 0.5 | Ano (tekoucí voda) | 3.8 | Nevhodně uloženy výřezy v pravém příkopu!
0.052 | Ne | 0.5 | 3 | 0.5 | Ano (tekoucí voda) | 4 | Lesní skládka 1
0.1 | Ano | 0.5 | 3 | 0.5 | Ano | 4 | Nevhodně uloženy výřezy v pravém příkopu! začíná levý příkop
0.2 | Ano (tekoucí voda) | 0.4 | 3 | 0.3 | Ano | 3.7 | Úzká pravá krajnice, užší i levá krajnice.
0.293 | Ano (tekoucí voda) | 0.4 | 3 | 0.4 | Ano | 3.8 | Lesní skládka 2, Nevhodně uloženy výřezy v pravém příkopu!
0.354 | Ano (tekoucí voda) | 0.2 | 3 | 0.3 | Ano | 3.5 | Lesní skládka 3,4, částečně zasahující výřezy z lesní skládky v pravém příkopu! Velmi úzká pravá i levá krajnice
0.388 | Ano (tekoucí voda) | 0.6 | 3.1 | 0.5 | Ano | 4.2 | Lesní skládka 5
0.4 | Ano | 0.5 | 3 | 0.5 | Ano | 4 | Nevhodně uloženy výřezy v pravém příkopu!
0.6 | Ano | 0.5 | 3 | 0.5 | Ano | 4 | Lesní skládka 6, 7, Nevhodně uloženy výřezy v pravém příkopu!
0.638 | Ano | 0.4 | 3.1 | 0.4 | Ano | 3.9 | Lesní skládka 8
0.653 | Ano | 0.4 | 3.1 | 0.4 | Ano | 3.9 | Lesní skládka 9
0.673 | Ano | 0.4 | 3 | 0.3 | Ano | 3.7 | Lesní skládka 10
0.688 | Ano | 0.5 | 3.1 | 0.5 | Ano | 4.1 | Lesní skládka 11, odtud pravý příkop
0.7 | Ano | 0.5 | 3 | 0.4 | Ne | 3.9 | Lesní skládka 12
0.73 | Ano | 0.5 | 3.3 | 1.4 | Ne | 5.2 | Lesní skládka 13, rozšířená pravá krajnice
0.737 | Ano | 0.5 | 3.3 | 1.1 | Ne | 4.9 | Lesní skládka 14, levý příkop začátek, rozšířená pravá krajnice
0.765 | Ne | 0.5 | 3.1 | 0.6 | Ne | 4.2 | Lesní skládka 16
0.788 | Ne | 0.5 | 3.1 | 0.5 | Ne | 4.1 | Lesní skládka 15
0.8 | Ne | 0.5 | 3 | 0.5 | Ne | 4 | Lesní skládka 17
0.825 | Ne | 0.5 | 3.1 | 0.5 | Ne | 4.1 | Lesní skládka 18
0.866 | Ne | - | - | - | Ne |  | Konec lesní cesty + obratiště 3, obratiště 2 od úseku 859
| MIN | 0.2 | 2.8 | 0.3
| AVG | 0.465 | 3.055 | 0.53
| MAX | 0.6 | 3.3 | 1.4

## PE692_1
Úsek [km] | Levý příkop (přítomnost, stav) | Šírka levé krajnice [m] | Šírka jízdního pásu (pruhu) [m] | Pravá krajnice [m] | Pravý příkop (přítomnost, stav) | Volná šířka lesní cesty [m] | Poznámka
0 | Ne | - | - | - | Ne | - | Začátek lesní cesty - průsečík os
0.02 | Ne | 0.5 | 3.3 | 0.5 | Ne | 4.3 | Vytlačená levá krajnice
0.1 | Ne | 0.5 | 3.2 | 0.5 | Ne | 4.2 | Vytlačená pravá krajnice
0.2 | Ne | 0.6 | 3.3 | 0.6 | Ne | 4.5 | Vytlačená levá krajnice
0.281 | Ne | 0.9 | 3.1 | 1.5 | Ne | 5.5 | Lesní skládka 1
0.321 | Ne | 0.7 | 3.1 | 1 | Ne | 4.8 | Lesní skládka 2
0.351 | Ne | 0.6 | 3.1 | 0.7 | Ano | 4.4 | Lesní skládka 3
0.378 | Ne | 0.6 | 3.1 | 0.5 | Ano | 4.2 | Lesní skládka 4
0.4 | Ne | 0.6 | 3 | 0.9 | Ano | 4.5
0.44 | Ne | 0.6 | 3 | 0.6 | Ano | 4.2 | Lesní skládka 5, lesní skládka 6
0.477 | Ne | 0.4 | 3 | 0.4 | Ne | 3.8 | Lesní skládka 7
0.6 | Ano (mírné zanesení) | 0.5 | 3.2 | 0.4 | Ne | 4.1
0.75 | Ano (mírné zanesení) | 0.7 | 3.1 | 0.7 | Ne | 4.5 | Lesní sklad 1
0.8 | Ano (zarostlý a zazemněný) | 0.9 | 3 | 1.1 | Ne | 5
0.847 | Ano (zarostlý a zazemněný) | 0.5 | 3 | 0.6 | Ano (zazeměný) | 4.1 | Konečný úsek – plynulé navázání připojením na lesní cestu PE692_3
| MIN | 0.4 | 3 | 0.4
| AVG | 0.61429 | 3.1071 | 0.71429
| MAX | 0.9 | 3.3 | 1.5

## PE692_3
Úsek [km] | Levý příkop (přítomnost, stav) | Šírka levé krajnice [m] | Šírka jízdního pásu (pruhu) [m] | Pravá krajnice [m] | Pravý příkop (přítomnost, stav) | Volná šířka lesní cesty [m] | Poznámka
0 | Ano (zarostlý a zazemněný) | 0.5 | 3 | 0.6 | Ano (zazeměný) | 4.1 | Začátek lesní cesty - průsečík os
0.1 | Ano | 0.4 | 3 | 0.5 | Ne | 3.9 | Lesní sklad 1
0.2 | Ano | 0.4 | 3 | 0.5 | Ano (zarůstá náletem) | 3.9 | Od úseku 0,129 km pravý příkop, část pravé krajnice sesunuta v příkopu
0.4 | Ano | 0.4 | 3 | 0.5 | Ano (menší množství zeminy a usazenin) | 3.9
0.411 | Ano | 0.5 | 3 | 0.5 | Ano | 4 | Lesní skládka 1
0.417 | Ano | 0.5 | 3 | 0.5 | Ano | 4 | Lesní skládka 2
0.446 | Ano (zanesený zeminou) | 0.5 | 3 | 0.6 | Ano | 4.1 | Lesní skládka 3, 4
0.496 | Ano (zanesený zeminou) | 0.6 | 3 | 0.5 | Ano (část výřezů l. skládky v příkopu | 4.1 | Lesní skládka 5, 6
0.6 | Ano (zarostlý náletem, opad, zemina) | 0.6 | 3 | 0.5 | Ano (v pořádku) | 4.1 | Vytlačený materiál levé krajnice, lesní skládka 7
0.774 | Ano (těž. zbytky) | 0.4 | 3 | 0.3 | Ano (těž. zbytky) | 3.7 | Pravé krajnice mírně sesunuta do příkopu, lesní skládka 8, 9
0.8 | Ano (HTP 2) | 0.6 | 3 | 0.5 | Ano (část výřezů l. skládky v příkopu) | 4.1 | Lesní skládka 10
0.814 | Ano (zanesený těž. zbytky a zeminou) | 0.6 | 3 | 0.5 | Ano (těž. zbytky) | 4.1 | Konec pravého příkopu v 0,836 km, lesní skládka 12
0.86 | Ano (zanesený těž. zbytky) | 0.6 | 3.1 | 0.5 | Ne | 4.2 | Lesní skládka 12
0.903 | Ano (část výřezů l. skládky 15 v příkopu) | 0.7 | 3.1 | 0.5 | Ne | 4.3 | Lesní skládka 13 a lesní sklad 2
0.958 | Ano (zarostlý travinami) | 0.6 | 2.9 | 0.6 | Ne | 4.1 | Lesní sklad 3 a lesní skládka 14
1 | Ano (zarostlý travinami) | 0.5 | 3 | 0.5 | Ne | 4 | Od 1,051 km opět pravý příkop a konec levého příkopu
1.2 | Ne | 0.2 | 3 | 0.4 | Ano (v pořádku) | 3.6 | Levé krajnice téměř chybí!
1.4 | Ne | 0.5 | 3 | 0.5 | Ano (zanesen zemina + těž. zbytky) | 4
1.43 | Ne | 0.5 | 3 | 0.5 | Ano (zanesen zemina + těž. zbytky) | 4 | Lesní sklad 4
1.583 | Ne | 0.6 | 3.2 | 0.5 | Ano (zanesen zemina + těž. zbytky) | 4.3 | Lesní skládka 14
1.6 | Ne | 0.6 | 3.2 | 0.5 | Ano (ucpán a zanesen zemina + těž. zbytky) | 4.3 | Stojící voda v příkopu
1.667 | Ne | 0.7 | 3.1 | 0.7 | Ano (ucpán a zanesen zemina + těž. zbytky | 4.5 | Lesní sklad 5, stojící voda v příkopu, konec příkopu v 1,680 km
1.727 | Ne | 0.5 | 3.1 | 0.3 | Ne | 3.9 | Hranice řešeného území lesního komplexu
| MIN | 0.2 | 2.9 | 0.3
| AVG | 0.52174 | 3.0304 | 0.5
| MAX | 0.7 | 3.2 | 0.7

## PE710_2
Úsek [km] | Levý příkop (přítomnost, stav) | Šírka levé krajnice [m] | Šírka jízdního pásu (pruhu) [m] | Pravá krajnice [m] | Pravý příkop (přítomnost, stav) | Volná šířka lesní cesty [m] | Poznámka
0 | Ne | - | - | - | Ne | - | Začátek lesní cesty - průsečík os, znečistěný kryt vozovky
0.016 | Ne | 0.4 | 3 | 0.5 | Ano | 3.9 | Pravý příkop k závoře, poté není až do úseku 0,038 km
0.025 | Ne | 0.5 | 3 | 0.5 | Ano | 4 | Sjezd
0.1 | Ne | 0.6 | 2.7 | 0.5 | Ano (vhodná údržba) | 3.8 | Výhybna 1, p. příkop vhodná údržba
0.2 | Ano (zarostlý travinami) | 0.4 | 2.7 | 0.5 | Ano (zarostlý, vhodná údržba) | 3.6 | Zarostlé příkopy
0.4 | Ne | 0.5 | 3 | 0.3 | Ano (zanesený, vhodná údržba) | 3.8 | p. příkop - zanesený, vhodná údržba
0.447 | Ne | 0.7 | 3 | 0.7 | Ano (vhodná údržba) | 4.4 | Výhybna 2, p. příkop vhodná údržba
0.565 | Ne | 0.9 | 3.2 | 0.6 | Ano (v pořádku) | 4.7 | Lesní sklad 1
0.6 | Ano (příkop vede šikmo od lesní cesty, zanesen) | 0.5 | 3 | 0.6 | Ano (vhodné pročištění od opadu a usazenin) | 4.1 | p. příkop vhodná údržba
0.8 | Ne | 0.7 | 2.7 | 0.8 | Ano (vhodná údržba) | 4.2 | Znečištěný úsek od nedávné těžby, p. příkop vhodná údržba
0.943 | Ne | 0.5 | 2.7 | 0.5 | Ano (nachází se na něm hráně dříví lesní skládky 3) | 3.7 | Skládka 1 a skládka 2, každé po jedné straně lesní cesty
1 | Ne | 0.4 | 2.7 | 0.5 | Ano | 3.6
1.05 | Ne | 0.6 | 2.8 | 0.5 | Ne | 3.9 | Skládka 3 a skládka 4
1.2 | Ne | 0.7 | 3 | 0.8 | Ano (slabý náznak příkopu) | 4.5
1.222 | Ne | 0.3 | 3 | 0.8 | Ne | 4.1 | Konec lesní cesty – závora Sluneční paseka
MIN |  | 0.3 | 2.7 | 0.3
AVG |  | 0.55 | 2.8929 | 0.57857
MAX |  | 0.9 | 3.2 | 0.8

## PE714_1
Úsek [km] | Levý příkop (přítomnost, stav) | Šírka levé krajnice [m] | Šírka jízdního pásu (pruhu) [m] | Pravá krajnice [m] | Pravý příkop (přítomnost, stav) | Volná šířka lesní cesty [m] | Poznámka
0 | Ne | - | - | - | Ne | - | Začátek lesní cesty - průsečík os
0.015 | Ano (zarostlý) | 0.5 | 3 | 0.4 | Ne | 3.9
0.1 | Ano (zarostlý) | 0.5 | 3 | 0.5 | Ne | 4
0.165 | Ne | 0.6 | 3.1 | 0.5 |  | 4.2 | Lesní skládka 1
0.2 | Ne | 0.3 | 3 | 0.4 | Ne | 3.7
0.25 | Ne | 0.4 | 3 | 0.4 | Ne | 3.8 | Lesní skládka 2
0.275 | Ano | 0.5 | 3 | 0.5 | Ano | 4 | Lesní skládka 3
0.4 | Ano (zarostlý náletem) | 0.2 | 3 | 0.4 | Ano (v pořádku) | 3.6
0.443 | Ano (zazemněný) | 0.2 | 2.9 | 0.5 | Ano (zarostlý náletem, zazemněný) | 3.6 | Lesní skládka 4
0.516 | Ne | 0.5 | 3 | 0.3 | Ano materiál z krajnice v příkopu) | 3.8 | Lesní sklad 1
0.6 | Ne | 0.4 | 3 | 0.5 | Ano (zazemněný, narůstá mechem) | 3.9
0.644 | Ne | 0.7 | 3 | 0.5 | Ne | 4.2 | Lesní skládka 5, Lesní skládka 6
0.749 | Ne | 0.6 | 3.1 | 0.5 | Ne | 4.2 | Konec lesní cesty, plynulé navázání na PE714_2
| MIN | 0.2 | 2.9 | 0.3
| AVG | 0.45 | 3.0083 | 0.45
| MAX | 0.7 | 3.1 | 0.5

## PE714_2
Úsek [km] | Levý příkop (přítomnost, stav) | Šírka levé krajnice [m] | Šírka jízdního pásu (pruhu) [m] | Pravá krajnice [m] | Pravý příkop (přítomnost, stav) | Volná šířka lesní cesty [m] | Poznámka
0 | Ne | 0.6 | 3.1 | 0.5 | Ne | 4.2 | Začátek lesní cesty - průsečík os s PE714_1 (úsek 0,749 km)
0.01 | Ne | 0.6 | 3.4 | 0.5 | Ne | 4.5
0.1 | Ne | 0.6 | 3.3 | 0.6 | Ne | 4.5
0.2 | Ne | 0.5 | 3.1 | 0.6 | Ne | 4.2
0.239 | Ne | 0.6 | 3.1 | 0.5 | Ne | 4.2 | Konečný úsek lesní cesty
| MIN | 0.5 | 3.1 | 0.5
| AVG | 0.58 | 3.2 | 0.54
| MAX | 0.6 | 3.4 | 0.6

## PE716
Úsek [km] | Levý příkop (přítomnost, stav) | Šírka levé krajnice [m] | Šírka jízdního pásu (pruhu) [m] | Pravá krajnice [m] | Pravý příkop (přítomnost, stav) | Volná šířka lesní cesty [m] | Poznámka
0 | Ne | - | - | - | Ne | - | Začátek lesní cesty - průsečík os s PE692_1 (úsek: 0,805 km)
0.02 | Ne | 0.7 | 3.2 | 1 | Ne | 4.9
0.1 | Ne | 0.5 | 2.8 | 0.6 | Ne | 3.9
0.2 | Ne | 0.5 | 2.9 | 0.5 | Ne | 3.9
0.4 | Ne | 0.5 | 2.8 | 0.4 | Ne | 3.7
0.41 | Ne | 0.5 | 2.8 | 0.5 | Ne | 3.8 | Konec řešeného území i lesního komplexu
| MIN | 0.5 | 2.8 | 0.4
| AVG | 0.54 | 2.9 | 0.6
| MAX | 0.7 | 3.2 | 1

## PE716_1
Úsek [km] | Levý příkop (přítomnost, stav) | Šírka levé krajnice [m] | Šírka jízdního pásu (pruhu) [m] | Pravá krajnice [m] | Pravý příkop (přítomnost, stav) | Volná šířka lesní cesty [m] | Poznámka
0 | Ne | - | - | - | Ne | - | Začátek lesní cesty - průsečík os s PE716 (úsek: 0,025 km)
0.007 | Ne | 0.7 | 2.7 | 0.5 | Ne | 3.9 | Měřeno před rozšířením
0.018 | Ne | 0.4 | 2.7 | 0.5 | Ne | 3.6 | Konec lesní cesty připojením na PE692_1 (úsek: 0,832 km)
0.024 | Ne | - | - | - | Ne | -
| MIN | 0.4 | 2.7 | 0.5
| AVG | 0.55 | 2.7 | 0.5
| MAX | 0.7 | 2.7 | 0.5

## PE717
Úsek [km] | Levý příkop (přítomnost, stav) | Šírka levé krajnice [m] | Šírka jízdního pásu (pruhu) [m] | Pravá krajnice [m] | Pravý příkop (přítomnost, stav) | Volná šířka lesní cesty [m] | Poznámka
0 | - | - | - | - | - | -
0.025 | Ano (na silnici III/1333) | 1 | 4.7 | 1 | Ano (na silnici III/1333) | 6.7
0.1 | Ano (vhodné pročistit) | 0.5 | 3.1 | 0.5 | Ano (zarostlý travinami) | 4.1
0.2 | Ne | 0.6 | 3 | 0.6 | Ano (zarostlý travinami) | 4.2
0.211 | Ne | 0.6 | 3 | 0.5 | Ano | 4.1
0.392 | Ne | 0.6 | 3 | 0.5 | Ano (zanesený, vhodné pročištění) | 4.1
0.4 | Ne | 0.6 | 2.9 | 0.6 | Ano (zanesený, vhodné pročištění) | 4.1
0.6 | Ano (menší traviny) | 0.5 | 3.4 | 0.5 | Ne | 4.4
0.618 | Ano | 0.5 | 3.4 | 0.6 | Ne | 4.5
0.661 | Ano (zarostlý travinami) | 0.3 | 7.2 | 0.5 | Ne | 8
0.755 | Ano (umístěny kulatiny, příkop neplní svou funkci*) | 0.5 | 3.5 | 0.5 | Ne | 4.5
0.8 | Ano (utrhlá část svahu, zanesen) | 0.5 | 3.3 | 0.5 | Ne (začíná slabý náznak ten pak slabě pokračuje okolo pravé části obratiště) | 4.3
0.83 | - | - | - | - | - | -
| MIN | 0.3 | 2.9 | 0.5
| AVG | 0.56364 | 3.6818 | 0.57273
| MAX | 1 | 7.2 | 1

## PE717_1
Úsek [km] | Levý příkop (přítomnost, stav) | Šírka levé krajnice [m] | Šírka jízdního pásu (pruhu) [m] | Pravá krajnice [m] | Pravý příkop (přítomnost, stav) | Volná šířka lesní cesty [m] | Poznámka
0 | - | - | - | - | - | - | Začátek lesní cesty - průsečík os
0.005 | Ano (na silnici III/1333) | 1 | 5 | 3 | Ano (na silnici III/1333) | 9 | Měření sjezdu
0.025 | Ne | 1 | 5 | 1.5 | Ne | 7.5 | Tabulka – projekt (420x300 mm)
0.048 | Ano (vhodné pročištění) | 0.5 | 3 | 0.6 | Ano (v pořádku) | 4.1 | Konec cesty, průsečík os, připojení na PE 717 - závora
| MIN | 0.5 | 3 | 0.6
| AVG | 0.83333 | 4.3333 | 1.7
| MAX | 1 | 5 | 3

## PE718
Úsek [km] | Levý příkop (přítomnost, stav) | Šírka levé krajnice [m] | Šírka jízdního pásu (pruhu) [m] | Pravá krajnice [m] | Pravý příkop (přítomnost, stav) | Volná šířka lesní cesty [m] | Poznámka
0 | Ne (podél silnice III/1333) | - | - | - | Ne (podél silnice III/1333) | - | Začátek lesní cesty - průsečík os
0.025 | Ne | 0.6 | 3 | 0.6 | Ne | 4.2 | Měření sjezdu
0.1 | Ne | 0.4 | 2.9 | 0.5 | Ne | 3.8
0.121 | Ne | 0.5 | 3 | 1 | Ne | 4.5 | Lesní skládka 1
0.181 | Ne | 0.5 | 3 | 0.6 | Ne | 4.1 | Lesní sklad 1
0.2 | Ne | 0.4 | 3 | 0.6 | Ne | 4 | Ve středu jízdního pásu travní porost
0.4 | Ne (pravděpodobně z důvodu přítomnosti skály na navazujícím svahu) | 0.2 | 2.6 | 0.6 | Ne | 3.4 | Střed jízdního pásu mírně vyboulen (směrem nahoru) a pokryt vyšším travním porostem
0.6 | Ne (svah a stejný problém jako 0,400) | 0.4 | 2.8 | 0.6 | Ne | 3.8 | Pravá krajnice zpevněná jako pás, vyboulená směrem nahoru
0.735 | Ne | 0.8 | 3.1 | 0.6 | Ne | 4.5 | Lesní sklad 2, horní část nižší únosnost z důvodu
0.8 | Ne | 0.5 | 2.8 | 0.2 | Ano (velmi zarostlý vegetací) | 3.5 | Z důvodu chybějícího odvodnění snížená únosnost sesuv (snížení) levé krajnice a levé části jízdního pruhu
0.947 | Ne | 0.3 | 2.7 | 0.5 | Ne | 3.5 | Lesní skládka 2 znečistěný kryt jízdní ho pásu (bahno)
1 | Ne | 0.5 | 2.9 | 0.6 | Ne | 4 | Konec lesní skládky
1.114 | Ne | 0.4 | 2.9 | 0.4 | Ne | 3.7 | Měření sjezdu
1.139 | Ne (podél silnice III/1333) | - | - | - | Ne (podél silnice III/1333) | - | Konec lesní cesty - průsečík os
| MIN | 0.2 | 2.6 | 0.2
| AVG | 0.45833 | 2.8917 | 0.56667
| MAX | 0.8 | 3.1 | 1

## PE719_1
Úsek [km] | Levý příkop (přítomnost, stav) | Šírka levé krajnice [m] | Šírka jízdního pásu (pruhu) [m] | Pravá krajnice [m] | Pravý příkop (přítomnost, stav) | Volná šířka lesní cesty [m] | Poznámka
0 | Ne | - | - | - | Ne | - | Začátek lesní cesty - průsečík os
0.013 | Ne | 1.5 | 6 | 0.8 | Ano (uloženy kulatiny) | 8.3
0.025 | Ne | 1.3 | 6 | 0.7 | Ano (uloženy kulatiny) | 8 | Sjezd
0.1 | Ne | 0.7 | 2.8 | 0.3 | Ano (v pořádku, pouze trocha opadu) | 3.8 | Úzká pravá krajnice
0.163 | Ne | 0.5 | 3 | 0.1 | Ano (v příkopu uloženy kulatiny) | 3.6 | Lesní skládka 1, téměř žádná pravá krajnice
0.2 | Ne | 0.2 | 3 | 0 | Ano (celý zanesen zeminou) | 3.2 | Nezjištěna pravá krajnice, pravý příkop plný zeminy a zmrzlé vody, vhodné pročištění a prohloubení
0.236 | Ne | 0.5 | 2.8 | 0.3 | Ano (celý zanesen zeminou) | 3.6 | Lesní skládka 2
0.4 | Ne | 0.7 | 2.9 | 0.5 | Ano (celý zanesen zeminou, pravá krajnice na úrovni příkopu) | 4.1 | Pravá krajnice níže než kryt jízdního pásu
0.51 | Ne | 0.5 | 2.9 | 0.6 | Ano (uloženy kulatiny) | 4 | Lesní skládka 3
0.6 | Ne | 0.4 | 3 | 0.2 | Ano (zanesen, umístěny těžební zbytky) | 3.6 | Nedostatečná šíře pravé krajnice i levé, doporučeno vyčištění příkopu od zbytků a mírné prohloubení
0.72 | Ne | 0 | 2.7 | 0.4 | Ano (vhodné prohloubení, téměř celý zanesen) | 3.1 | Lesní sklad 1, v úseku měření je část pravé krajnice stržena v příkopu, ten zanesen
0.8 | Ne | 2 | 3 | 0.5 | Ano | 5.5 | Při průzkumu nebylo zjištěno zpevnění krajnic – zemina, levá krajnice rozšířena
1 | Ne | 0.4 | 2.8 | 0.5 | Ano (v pořádku) | 3.7 | Pravý příkop v úseku začíná, hloubka je dostatečná, levá krajnice a násypový svah zarostlý vegetací
1.2 | Ne | 0.5 | 3 | 0.5 | Ano | 4
1.4 | Ne | 0.5 | 7 | 0.5 | Ano (opad) | 8 | Součást připojení PE689_4
1.56 | Ne | 0.4 | 2.8 | 0.4 | Ano (opad) | 3.6 | Výhybna 1
1.6 | Ne | 0.4 | 2.8 | 0.8 | Ano (zanesený celý) | 4 | Poškozená pravá část krytu jízdního pásu
1.8 | Ne | 0.4 | 2.9 | 0.4 | Ano (tekoucí voda) | 3.7
1.9 | Ne | 0.4 | 3 | 0.4 | Ano | 3.8 | Skládka 4 (šířka 4,0)
1.928 | Ne | 0.4 | 3 | 0.5 | Ano | 3.9 | Skládka 5 (šířka 8,4 m)
2 | Ne | 0.4 | 3 | 0.2 | Ano (úplně zanesen) | 3.6 | Úzká krajnice
2.024 | Ne | 0.4 | 3 | 0.4 | Ano (úplně zanesen) | 3.8 | Skládka 6 (šířka 8,0 m)
2.095 | Ne | 0.4 | 3 | 0.4 | Ano (téměř celý zanesen) | 3.8 | Lesní sklad 2 (šířka 6,0 m)
2.2 | Ne | 0.5 | 3 | 0.5 | Ano (částečně zanesen) | 4
2.4 | Ne | 0.5 | 3 | 0.5 | Ano (téměř celý zanesen zanesen) | 4
2.6 | Ne | 0.5 | 3 | 0.4 | Ano (téměř celý zanesen zanesen) | 3.9 | Příkop zarůstá náletem BK
2.662 | Ne | 0.6 | 3 | 0.6 | Ano (v pořádku) | 4.2
2.675 | Ne | 0.4 | 4.1 | 0.7 | Ano (v pořádku) | 5.2 | Připojení na PE719_2
| MIN | 0 | 2.7 | 0
| AVG | 0.57037 | 3.3519 | 0.44815
| MAX | 2 | 7 | 0.8

## PE719_1_1
Úsek [km] | Levý příkop (přítomnost, stav) | Šírka levé krajnice [m] | Šírka jízdního pásu (pruhu) [m] | Pravá krajnice [m] | Pravý příkop (přítomnost, stav) | Volná šířka lesní cesty [m] | Poznámka
0 | Ne | - | - | - | - | - | Začátek lesní cesty - průsečík os
0.009 | Ano (vhodné odstranění náletu) | 0.8 | 6 | 0.8 | Ano (vhodné odstranění náletu) | 7.6
0.025 | Ano (vhodné odstranění náletu) | 1 | 6.2 | 1.5 | Ano (vhodné odstranění náletu) | 8.7 | Rozšířený úsek
0.032 | - | - | - | - | - | - | Připojení na lesní cestu PE719_1 (úsek: 0,042 km)
| MIN | 0.8 | 6 | 0.8
| AVG | 0.9 | 6.1 | 1.15
| MAX | 1 | 6.2 | 1.5

## PE719_1_2
Úsek [km] | Levý příkop (přítomnost, stav) | Šírka levé krajnice [m] | Šírka jízdního pásu (pruhu) [m] | Pravá krajnice [m] | Pravý příkop (přítomnost, stav) | Volná šířka lesní cesty [m] | Poznámka
0 | - | - | - | - | - | - | Začátek lesní cesty - průsečík os s PE719_1 (úsek 2,624 km)
0.01 | Ano (v pořádku) | 1.3 | 3.3 | 1.8 | Ne | 6.4
0.03 | Ano (částečně zanese) | 0.5 | 3.3 | 1.4 | Ano (zanesen) | 5.2
0.046 | - | - | - | - | - | - | Připojení na účelovou komunikaci PE720
| MIN | 0.5 | 3.3 | 1.4
| AVG | 0.9 | 3.3 | 1.6
| MAX | 1.3 | 3.3 | 1.8

## PE719_2
Úsek [km] | Levý příkop (přítomnost, stav) | Šírka levé krajnice [m] | Šírka jízdního pásu (pruhu) [m] | Pravá krajnice [m] | Pravý příkop (přítomnost, stav) | Volná šířka lesní cesty [m] | Poznámka
0 | Ne | 0.5 | 3.5 | 0.5 | Ano | 4.5 | Začátek trasy - průsečík os s PE719_1 (úsek: 2,675 km)
0.1 | Ne | 0.3 | 3 | 0.8 | Ano | 4.1
0.2 | Ne | 0.5 | 3 | 0.5 | Ano | 4
0.234 | Ne | 0.3 | 2.8 | 0.4 | Ano | 3.5 | Lesní skládka 1
0.264 | Ne | 0.8 | 3 | 0.5 | Ano | 4.3 | Poslední úsek před rozšířením
0.291 | Ne | 1.1 | 5 | 2 | Ano | 8.1 | Parametry místní komunikace!
| MIN | 0.3 | 2.8 | 0.4
| AVG | 0.58333 | 3.3833 | 0.78333
| MAX | 1.1 | 5 | 2

## PE720
Úsek [km] | Levý příkop (přítomnost, stav) | Šírka levé krajnice [m] | Šírka jízdního pásu (pruhu) [m] | Pravá krajnice [m] | Pravý příkop (přítomnost, stav) | Volná šířka lesní cesty [m] | Poznámka
0 | Ne | - | - | - | Ne | - | Připojení na silnici III/1339
0.012 | Ne | 0.7 | 3.4 | 1 | Ne | 5.1
0.1 | Ne | 0.5 | 3 | 0.7 | Ne | 4.2
0.17 | Ne | 0.5 | 3 | 0.5 | Ne | 4 | Lesní skládka 1
0.2 | Ne | 0.5 | 3.2 | 0.7 | Ne | 4.4
0.25 | Ne | 0.4 | 3 | 0.5 | Ne | 3.9 | Lesní sklad 1
0.4 | Ano | 0.5 | 3.1 | 0.5 | Ano | 4.1
0.6 | Ne | 0.5 | 3 | 0.5 | Ano | 4 | Úsek + lesní sklad 2
0.691 | Ne | - | - | - | Ano | - | Konec připojením na PE719_2 a PE719_1
| MIN | 0.4 | 3 | 0.5
| AVG | 0.51429 | 3.1 | 0.62857
| MAX | 0.7 | 3.4 | 1

## PE999
Úsek [km] | Levý příkop (přítomnost, stav) | Šírka levé krajnice [m] | Šírka jízdního pásu (pruhu) [m] | Pravá krajnice [m] | Pravý příkop (přítomnost, stav) | Volná šířka lesní cesty [m] | Poznámka
0 | Ne | 0.5 | 3 | 0.5 | Ano | 4 | Začátek trasy - průsečík os III/1339
0.025 | Ne | 0.5 | 3 | 0.5 | Ano | 4
0.1 | Ne | 0.5 | 3 | 0.5 | Ano | 4
0.197 | Ne | 0.5 | 3 | 0.5 | Ano | 4 | Konec na křížení technologické linky PE1339_4L_5_1, plynulé navázání lesní svážnice PE999_3L_1
| MIN | 0.5 | 3 | 0.5
| AVG | 0.5 | 3 | 0.5
| MAX | 0.5 | 3 | 0.5