## Cs_daphnia
ředění
Číslo vzorku | váha (g) | název | Mm | HNO3 (ml) | H2O2 (ml) | L | poměr ředění | výsledky µg/L | výsledky μg/g | koncentrace Cs+ v 83,3ml | koncentrace Cs+ v 5l (mM) | 5l (g/l) | 5l (µg/L) | účinnost odstranění (%) | koncentrace Cs+ | M2/M1
C1 | 0.1249 | usušené Daphnie | 0 | 9 | 1 | 0.05 | 1:10 | 2 | 0.080064 | 0 | 0 | 0 | 0 |  | M1(CsCl) | 168.36 | g/mol
C2 | 0.0641 | usušené Daphnie |  | 9 | 1 | 0.05 | 1:10 | 1.62 | 0.12637 | 0 | 0 | 0 | 0 |  | M2(Cs) | 132.906 | g/mol
C3 | 0.11 | usušené Daphnie |  | 9 | 1 | 0.05 | 1:10 | 3.15 | 0.14318 | 0 | 0 | 0 | 0
4 | 0.0965 | usušené Daphnie | 0.5 | 9 | 1 | 0.05 | 1:10 | 697 | 36.114 | 0.39471 | 0.0065758 | 0.87397 | 873.9675 |  | M2/M1 | 0.78942 | g/mol
5 | 0.1432 | usušené Daphnie |  | 9 | 1 | 0.05 | 1:10 | 1040 | 36.3128 | 0.39471 | 0.0065758 | 0.87397 | 873.9675
6 | 0.0979 | usušené Daphnie |  | 9 | 1 | 0.05 | 1:10 | 891 | 45.5056 | 0.39471 | 0.0065758 | 0.87397 | 873.9675
7 | 0.0904 | usušené Daphnie | 4 | 9 | 1 | 0.05 | 1:10 | 4910 | 271.5708 | 3.1577 | 0.052607 | 6.9917 | 6991.7396 |  | V1 | 0.0833 | l
8 | 0.0875 | usušené Daphnie |  | 9 | 1 | 0.05 | 1:10 | 6190 | 353.7143 | 3.1577 | 0.052607 | 6.9917 | 6991.7396 |  | V2 | 5 | l
9 | 0.1109 | usušené Daphnie |  | 9 | 1 | 0.05 | 1:10 | 6610 | 298.0162 | 3.1577 | 0.052607 | 6.9917 | 6991.7396
10 | 0.1796 | sušina test |  | 9 | 1 | 0.05 | 1:10 | 13.1 | 0.3647 | [5 empty] | Koncentrace 1 CsCl | 0.5 | mM
11 | 0.0607 | sušina test |  | 9 | 1 | 0.05 | 1:10 | 2.87 | 0.23641 | [5 empty] | Koncentrace 2 CsCl | 4 | mM
12 | 0.1957 | sušina test |  | 9 | 1 | 0.05 | 1:10 | 2.2 | 0.056208
13 | 0.185 | sušina test |  | 9 | 1 | 0.05 | 1:10 | 1.98 | 0.053514
14 | 0.1062 | sušina test |  | 9 | 1 | 0.05 | 1:10 | 4.28 | 0.20151 | [5 empty] | VSTUPNÍ 83,3ml
15 | 0.0458 | sušina test |  | 9 | 1 | 0.05 | 1:10 | 1.66 | 0.18122 | [5 empty] | Koncentrace 1 Cs+ | 0.39471
16 |  | pouze roztok HNO3 a H2O2 | 0 | 9 | 1 | 0.05 | 1:10 | 1.08 |  | 0 | 0 | 0 | 0 |  | Koncentrace 2 Cs+ | 3.1577
17 |  | pouze roztok HNO3 a H2O2 |  | 9 | 1 | 0.05 | 1:10 | 0.84 |  | 0 | 0 | 0 | 0
18 |  | pouze roztok HNO3 a H2O2 |  | 9 | 1 | 0.05 | 1:10 | 1.53 |  | 0 | 0 | 0 | 0
C19 |  | 3*/I. Daphnia test 3.8.19, Volume 2,5l(51ml) | 0 | 9 | 1 | 0.05 | 1:10 | 4.01 |  | 0 | 0 | 0 | 0 | 0 | VSTUPNÍ 5l
C20 |  | 3*/II. Daphnia test 3.8.19, Volume 2,5l(51ml) |  | 27 | 3 | 0.05 | 1:10 | 1.92 | 173.539 | 0 | 0 | 0 | 0 | 0 | Koncentrace 1 Cs+ | 873.9675
21 |  | 4*/I. Daphnia test 4.8.19, Volume 2,5l(51ml) | 0.5 | 27 | 3 | 0.05 | 1:10 | 125 |  | 0.39471 | 0.0065758 | 0.87397 | 873.9675 | 85.6974 | Koncentrace 2 Cs+ | 6991.7396
22 |  | 4*/II. Daphnia test 4.8.19, Volume 2,5l(51ml) |  | 27 | 3 | 0.05 | 1:10 | 1130 |  | 0.39471 | 0.0065758 | 0.87397 | 873.9675 | -29.2954
23 |  | 5*/II. Daphnia test 5.8.19, Volume 2,5l |  | 27 | 3 | 0.05 | 1:10 | 554 |  | 0.39471 | 0.0065758 | 0.87397 | 873.9675 | 36.6109
24 |  | 5*/I. Daphnia test 5.8.19, Volume 2,28l |  | 36 | 4 | 0.05 | 1:10 | 211 |  | 0.39471 | 0.0065758 | 0.87397 | 873.9675 | 75.8572
25 |  | 6*/I. Daphnia test 5.8., Volume 2,5l |  | 36 | 4 | 0.05 | 1:10 | 240 |  | 0.39471 | 0.0065758 | 0.87397 | 873.9675 | 72.539
26 |  | 6*/II. Daphnia test 5.8., Volume 1,94l |  | 36 | 4 | 0.05 | 1:10 | X |  | X | X | X | X | X
27 |  | *7/I. Daphnia test, 5.8., VII/19 F.V. 2,65 (51ml) | 4 | 36 | 4 | 0.05 | 1:10 | 1430 |  | 3.1577 | 0.052607 | 6.9917 | 6991.7396 | 79.5473
28 |  | *7/II. Daphnia test, 5.8., VII/19 F.V. 2,20 |  | 36 | 4 | 0.05 | 1:10 | 7990 |  | 3.1577 | 0.052607 | 6.9917 | 6991.7396 | -14.2777
29 |  | *8/II. Daphnia test, 5.8., VII/19 filtrace, Volume 1,90l |  | 18 | 2 | 0.05 | 1:10 | 575.95 |  | 3.1577 | 0.052607 | 6.9917 | 6991.7396 | 91.7624
30 |  | *8/I. Daphnia test, 5.8., VII/19 filtrace, Volume 2,75l |  | 18 | 2 | 0.05 | 1:10 | 130.85 |  | 3.1577 | 0.052607 | 6.9917 | 6991.7396 | 98.1285
31 |  | 9*/I.Daphnia test, 6.8., VII/19 filtrace, Volume 2,5l |  | 18 | 2 | 0.05 | 1:10 | 111.7 |  | 3.1577 | 0.052607 | 6.9917 | 6991.7396 | 98.4024
32 |  | 9*/II.Daphnia test, 6.8., VII/19 filtrace, Volume 2,32l |  | 18 | 2 | 0.05 | 1:10 | 895.58 |  | 3.1577 | 0.052607 | 6.9917 | 6991.7396 | 87.1909
ředění
Cs voda |  |  | vzorek (ml) | destl.voda (ml) | L | výsledky µg/L | koncentrace Cs v 83,3ml | koncentrace v 5l (mM)
33 |  | *8/II. Daphnice test VII/19 | 4 | 36 | 0.04 | 942 | 3.1577 | 0.052607
34 |  | *8/I. Daphnice test VII/19 |  | 36 | 0.04 | 940 | 3.1577 | 0.052607
35 |  | 9*/I. Daphnia test 6.8.19 |  | 36 | 0.04 | 881 | 3.1577 | 0.052607
36 |  | 9*/II. Daphnia test 6.8.19 |  | 36 | 0.04 | 908 | 3.1577 | 0.052607
37 |  | *7/I. Daphnia test VII/19 |  | 36 | 0.04 | 888 | 3.1577 | 0.052607
38 |  | 7*/II. Daphnia test VII/19 |  | 36 | 0.04 | 892 | 3.1577 | 0.052607
39 |  | 6*/I. Daphnia test 5.8.19 | 0.5 | 36 | 0.04 | 121 | 0.39471 | 0.0065758
40 |  | 6*/II. Daphnia test 5.8.19 |  | 36 | 0.04 | 122 | 0.39471 | 0.0065758
41 |  | 5*/I. Daphnia test 5.8.19 |  | 36 | 0.04 | 120 | 0.39471 | 0.0065758
42 |  | 5*/II. Daphnia test 5.8.19 |  | 36 | 0.04 | 121 | 0.39471 | 0.0065758
43 |  | 4*/I. Daphnia test 4.8.19 |  | 36 | 0.04 | 119 | 0.39471 | 0.0065758
44 |  | 4*/II. Daphnia test 4.8.19 |  | 36 | 0.04 | 111 | 0.39471 | 0.0065758
45 | kontrola | 3*/I. Daphnia test 3.8.19 |  | 36 | 0.04 | 6.37 | 0.39471 | 0.0065758
46 | kontrola | 3*/II. Daphnia test 3.8.19 |  | 36 | 0.04 | 5.63 | 0.39471 | 0.0065758